## TABELA
AVS INDÚSTRIA E COMÉRCIO DE ARTEFATOS DE CIMENTO LTDA.
BLOCOS
DIMENSÕES mm |  |  | Peso kg/m³ | 550 | Nº de | Nº de | Peso da | Área/m³
C | A | L | Área m² | Volume/ m³ | Peças/m³ | Peças/m² | Peça
600 | 300 | 50 | 0.18 | 0.009 | 111.1111 | 5.5556 | 4.95 | 20
600 | 300 | 75 | 0.18 | 0.0135 | 74.0741 | 5.5556 | 7.425 | 13.3333
600 | 300 | 100 | 0.18 | 0.018 | 55.5556 | 5.5556 | 9.9 | 10
600 | 300 | 120 | 0.18 | 0.0216 | 46.2963 | 5.5556 | 11.88 | 8.3333
600 | 300 | 150 | 0.18 | 0.027 | 37.037 | 5.5556 | 14.85 | 6.6667
600 | 300 | 200 | 0.18 | 0.036 | 27.7778 | 5.5556 | 19.8 | 5
PLACAS
DIMENSÕES mm |  |  | Peso Kg/m³ | 550 | Nº de | Nº de | Peso da | Área/m³
C | A | L | Área em m² | Volume m³ | Peças/m³ | Peças/m² | Peça
2400 | 600 | 50 | 1.44 | 0.072 | 12 | 0.69444 | 45.8333 | 17.28
2400 | 600 | 75 | 1.44 | 0.108 | 8 | 0.69444 | 68.75 | 11.52
2400 | 600 | 100 | 1.44 | 0.144 | 6 | 0.69444 | 91.6667 | 8.64
2400 | 600 | 120 | 1.44 | 0.1728 | 5 | 0.69444 | 110 | 7.2
2400 | 600 | 150 | 1.44 | 0.216 | 4 | 0.69444 | 137.5 | 5.76
2400 | 600 | 200 | 1.44 | 0.288 | 3.4722 | 0.69444 | 158.4 | 5